## Sheet1
Gears | # of teeth | Pressure angle | Face width (in) | Face width (mm) | Diametral pitch | Pitch diameter | Pitch diameter (mm) | Material | Page # in Boston Catalogue (pdf) | Item Code | rpm | angular velocity | lifetime, # of cycles | Yn | torque | wattage
[6 empty] | (in) | [5 empty] | rad/s | #cycles |  | Nm | W
Pinion A | 6 | 14.5 | 1.125 | 28.575 | 20 | 0.335 | 8.509 | Steel | 17 | 9656 | 17377.78 | 1819.7969 | 7298667600 | 0.80822 | 2.25 | 4094.5429 | 39100.005
Gear A | 34 | 14.5 | 0.375 | 9.525 | 20 | 1.7 | 43.18 | Steel | 12 | 10066 | 3066 | 321.0708 | 1287720000 | 0.8548 | 12.07 | 3875.3242 | 37006.62
Pinion B | 6 | 14.5 | 1.125 | 28.575 | 20 | 0.335 | 8.509 | Steel | 17 | 9656 | 3066 | 321.0708 | 1287720000 | 0.8548 | 11.468 | 3682.0396 | 35160.888
Gear B | 32 | 14.5 | 0.375 | 9.525 | 20 | 1.6 | 40.64 | Steel | 12 | 10062 | 575 | 60.2139 | 241500000 | 0.90228 | 57.98 | 3491.1996 | 33338.5